## 模板
模板
| -15 | -14 | -13 | -12 | -11 | -10 | -9 | -8 | -7 | -6 | -5 | -4 | -3 | -2 | -1 | 0
15
14
13
12
11
10
9
8
7
6
5
4
3
2
1
0

## 寄存器
寄存器
|  | 控制寄存器 TIMx_CR1 | [15 empty] | 控制寄存器 TIMx_CR1
|  | -15 | -14 | -13 | -12 | -11 | -10 | -9 | -8 | -7 | -6 | -5 | -4 | -3 | -2 | -1 | 0
|  | 保留 | [7 empty] | ARPE | 保留 |  |  | OPM | URS | UDIS | CEN
0 | CEN | CEN：计数器使能 (Counter enable) 位0 0：关闭计数器 1：使能计数器 注：门控模式只能在软件已经设置了CEN位时有效，而触发模式可以自动地由硬件设置CEN 位。 在单脉冲模式下，当产生更新事件时CEN被自动清除
1 | UDIS | UDIS：禁止更新 (Update disable) 位1 该位由软件设置和清除，以使能或禁止UEV事件的产生。 0：UEV使能。更新事件(UEV)可以由下列事件产生： - 计数器上溢或下溢 - 设置UG位 - 通过从模式控制器产生的更新 产生更新事件后，带缓冲的寄存器被加载为预加载数值。 1：禁止UEV。不产生更新事件(UEV)，影子寄存器保持它的内容(ARR、PSC)。但是如果设置 了UG位或从模式控制器产生了一个硬件复位，则计数器和预分频器将被重新初始化。
2 | URS | URS：更新请求源 (Update request source) 位2 该位由软件设置和清除，以选择UEV事件的请求源。 0：如果使能了中断或DMA，以下任一事件可以产生一个更新中断或DMA请求： - 计数器上溢或下溢 - 设置UG位 - 通过从模式控制器产生的更新 1：如果使能了中断或DMA，只有计数器上溢或下溢可以产生更新中断或DMA请求。
3 | OPM | OPM：单脉冲模式 (One-pulse mode) 位3 0：在发生更新事件时，计数器不停止 1：在发生下次更新事件时，计数器停止计数(清除CEN位)。
4 | 保留 | 保留，始终读为0。
5
6
7 | ARPE | ARPE：自动重装载预装载使能 (Auto-reload preload enable) 位7 0：TIMx_ARR寄存器没有缓冲 1：TIMx_ARR寄存器具有缓冲
8 | 保留 | 保留，始终读为0。
9
10
11
12
13
14
15
|  | 控制寄存器 TIMx_CR2 | [15 empty] | 控制寄存器 TIMx_CR2
|  | -15 | -14 | -13 | -12 | -11 | -10 | -9 | -8 | -7 | -6 | -5 | -4 | -3 | -2 | -1 | 0
|  | 保留 | OIS4 | OIS3N | OIS3 | OIS2N | OIS2 | OIS1N | OIS1 | TI1S | MMS[2:0] |  |  | CCDS | CCUS | 保留 | CCPC
15 | 保留 | 保留，始终读为0。
14 | OIS4 | OIS4：输出空闲状态4(OC4输出)。参见OIS1位。
13 | OIS3N | OIS3N：输出空闲状态3(OC3N输出)。参见OIS1N位。
12 | OIS3 | OIS3：输出空闲状态3(OC3输出)。参见OIS1位。
11 | OIS2N | OIS2N：输出空闲状态2(OC2N输出)。参见OIS1N位。
10 | OIS2 | OIS2：输出空闲状态2(OC2输出)。参见OIS1位。
9 | OIS1N | OIS1N：输出空闲状态1(OC1N输出) (Output Idle state 1) 位9 0：当MOE=0时，死区后OC1N=0； 1：当MOE=0时，死区后OC1N=1。 注：已经设置了LOCK(TIMx_BKR寄存器)级别1、2或3后，该位不能被修改。
8 | OIS1 | OIS1：输出空闲状态1(OC1输出) (Output Idle state 1) 位8 0：当MOE=0时，如果实现了OC1N，则死区后OC1=0； 1：当MOE=0时，如果实现了OC1N，则死区后OC1=1。 注：已经设置了LOCK(TIMx_BKR寄存器)级别1、2或3后，该位不能被修改
7 | TI1S | TI1S：TI1选择 (TI1 selection) 位7 0：TIMx_CH1引脚连到TI1输入； 1：TIMx_CH1、TIMx_CH2和TIMx_CH3引脚经异或后连到TI1输入。
6 | MMS[2:0] | MMS[2:0]：主模式选择 (Master mode selection) 位6:4 这3位用于选择在主模式下送到从定时器的同步信息(TRGO)。可能的组合如下： 000：复位 – TIMx_EGR寄存器的UG位被用于作为触发输出(TRGO)。如果是触发输入产生的 复位(从模式控制器处于复位模式)，则TRGO上的信号相对实际的复位会有一个延迟。 001：使能 – 计数器使能信号CNT_EN被用于作为触发输出(TRGO)。有时需要在同一时间启动 多个定时器或控制在一段时间内使能从定时器。计数器使能信号是通过CEN控制位和门控模式 下的触发输入信号的逻辑或产生。当计数器使能信号受控于触发输入时，TRGO上会有一个延 迟，除非选择了主/从模式(见TIMx_SMCR寄存器中MSM位的描述)。 010：更新 – 更新事件被选为触发输入(TRGO)。例如，一个主定时器的时钟可以被用作一个从 定时器的预分频器。 011：比较脉冲 – 在发生一次捕获或一次比较成功时，当要设置CC1IF标志时(即使它已经为 高)，触发输出送出一个正脉冲(TRGO)。 100：比较 – OC1REF信号被用于作为触发输出(TRGO)。 101：比较 – OC2REF信号被用于作为触发输出(TRGO)。 110：比较 – OC3REF信号被用于作为触发输出(TRGO)。 111：比较 – OC4REF信号被用于作为触发输出(TRGO)。
5
4
3 | CCDS | CCDS：捕获/比较的DMA选择 (Capture/compare DMA selection) 位3 0：当发生CCx事件时，送出CCx的DMA请求； 1：当发生更新事件时，送出CCx的DMA请求。
2 | CCUS | CCUS：捕获/比较控制更新选择 (Capture/compare control update selection) 位2 0：如果捕获/比较控制位是预装载的(CCPC=1)，只能通过设置COM位更新它们； 1：如果捕获/比较控制位是预装载的(CCPC=1)，可以通过设置COM位或TRGI上的一个上升沿 更新它们。 注：该位只对具有互补输出的通道起作用
1 | 保留 | 保留，始终读为0。
0 | CCPC | CCPC：捕获/比较预装载控制位 (Capture/compare preloaded control) 位0 0：CCxE，CCxNE和OCxM位不是预装载的； 1：CCxE，CCxNE和OCxM位是预装载的；设置该位后，它们只在设置了COM位后被更新。 注：该位只对具有互补输出的通道起作用。
|  | DMA/中断使能寄存器（TIMx_DIER） | [15 empty] | DMA/中断使能寄存器（TIMx_DIER）
|  | -15 | -14 | -13 | -12 | -11 | -10 | -9 | -8 | -7 | -6 | -5 | -4 | -3 | -2 | -1 | 0
|  | 保留 | TDE | COMDE | CC4DE | CC3DE | CC2DE | CC1DE | UDE | BIE | TIE | COMIE | CC4IE | CC3IE | CC2IE | CC1IE | UIE
15 | 保留 | 保留，始终读为0。
14 | TDE | TDE：允许触发DMA请求 (Trigger DMA request enable) 位14 0：禁止触发DMA请求； 1：允许触发DMA请求。
13 | COMDE | COMDE：允许COM的DMA请求 (COM DMA request enable) 位13 0：禁止COM的DMA请求； 1：允许COM的DMA请求。
12 | CC4DE | CC4DE：允许捕获/比较4的DMA请求 (Capture/Compare 4 DMA request enable) 位12 0：禁止捕获/比较4的DMA请求； 1：允许捕获/比较4的DMA请求。
11 | CC3DE | CC3DE：允许捕获/比较3的DMA请求 (Capture/Compare 3 DMA request enable) 位11 0：禁止捕获/比较3的DMA请求； 1：允许捕获/比较3的DMA请求。
10 | CC2DE | CC2DE：允许捕获/比较2的DMA请求 (Capture/Compare 2 DMA request enable) 位10 0：禁止捕获/比较2的DMA请求； 1：允许捕获/比较2的DMA请求。
9 | CC1DE | CC1DE：允许捕获/比较1的DMA请求 (Capture/Compare 1 DMA request enable) 位9 0：禁止捕获/比较1的DMA请求； 1：允许捕获/比较1的DMA请求。
8 | UDE | UDE：允许更新的DMA请求 (Update DMA request enable) 位8 0：禁止更新的DMA请求； 1：允许更新的DMA请求。
7 | BIE | BIE：允许刹车中断 (Break interrupt enable) 位7 0：禁止刹车中断； 1：允许刹车中断。
6 | TIE | TIE：触发中断使能 (Trigger interrupt enable) 位6 0：禁止触发中断； 1：使能触发中断。
5 | COMIE | COMIE：允许COM中断 (COM interrupt enable) 位5 0：禁止COM中断； 1：允许COM中断
4 | CC4IE | CC4IE：允许捕获/比较4中断 (Capture/Compare 4 interrupt enable) 位4 0：禁止捕获/比较4中断； 1：允许捕获/比较4中断。
3 | CC3IE | CC3IE：允许捕获/比较3中断 (Capture/Compare 3 interrupt enable) 位3 0：禁止捕获/比较3中断； 1：允许捕获/比较3中断。
2 | CC2IE | CC2IE：允许捕获/比较2中断 (Capture/Compare 2 interrupt enable) 位2 0：禁止捕获/比较2中断； 1：允许捕获/比较2中断。
1 | CC1IE | CC1IE：允许捕获/比较1中断 (Capture/Compare 1 interrupt enable) 位1 0：禁止捕获/比较1中断； 1：允许捕获/比较1中断。
0 | UIE | UIE：允许更新中断 (Update interrupt enable) 位0 0：禁止更新中断； 1：允许更新中断。
|  | 状态寄存器（TIMx_SR） | [15 empty] | 状态寄存器（TIMx_SR）
|  | -15 | -14 | -13 | -12 | -11 | -10 | -9 | -8 | -7 | -6 | -5 | -4 | -3 | -2 | -1 | 0
|  | 保留 |  |  | CC4OF | CC3OF | CC2OF | CC1OF | 保留 | BIF | TIF | COMIF | CC4IF | CC3IF | CC2IF | CC1IF | UIF
15 | 保留 | 保留，始终读为0。
14
13
12 | CC4OF | CC4OF：捕获/比较4重复捕获标记 (Capture/Compare 4 overcapture flag) 位12 参见CC1OF描述。
11 | CC3OF | CC3OF：捕获/比较3重复捕获标记 (Capture/Compare 3 overcapture flag) 位11 参见CC1OF描述。
10 | CC2OF | CC2OF：捕获/比较2重复捕获标记 (Capture/Compare 2 overcapture flag) 位10 参见CC1OF描述。
9 | CC1OF | CC1OF：捕获/比较1重复捕获标记 (Capture/Compare 1 overcapture flag) 位9 仅当相应的通道被配置为输入捕获时，该标记可由硬件置1。写0可清除该位。 0：无重复捕获产生； 1：计数器的值被捕获到TIMx_CCR1寄存器时，CC1IF的状态已经为’1’。
8 | 保留 | 保留，始终读为0。
7 | BIF | BIF：刹车中断标记 (Break interrupt flag) 位7 一旦刹车输入有效，由硬件对该位置’1’。如果刹车输入无效，则该位可由软件清’0’。 0：无刹车事件产生； 1：刹车输入上检测到有效电平。
6 | TIF | TIF：触发器中断标记 (Trigger interrupt flag) 位6 当发生触发事件(当从模式控制器处于除门控模式外的其它模式时，在TRGI输入端检测到有效 边沿，或门控模式下的任一边沿)时由硬件对该位置’1’。它由软件清’0’。 0：无触发器事件产生； 1：触发中断等待响应。
5 | COMIF | COMIF：COM中断标记 (COM interrupt flag) 位5 一旦产生COM事件(当捕获/比较控制位：CCxE、CCxNE、OCxM已被更新)该位由硬件置’1’。 它由软件清’0’。 0：无COM事件产生； 1：COM中断等待响应。
4 | CC4IF | CC4IF：捕获/比较4中断标记 (Capture/Compare 4 interrupt flag) 位4 参考CC1IF描述。
3 | CC3IF | CC3IF：捕获/比较3中断标记 (Capture/Compare 3 interrupt flag) 位3 参考CC1IF描述。
2 | CC2IF | CC2IF：捕获/比较2中断标记 (Capture/Compare 2 interrupt flag) 位2 参考CC1IF描述。
1 | CC1IF | CC1IF：捕获/比较1中断标记 (Capture/Compare 1 interrupt flag) 位1 如果通道CC1配置为输出模式： 当计数器值与比较值匹配时该位由硬件置1，但在中心对称模式下除外(参考TIMx_CR1寄存器 的CMS位)。它由软件清’0’。 0：无匹配发生； 1：TIMx_CNT的值与TIMx_CCR1的值匹配。 当TIMx_CCR1的内容大于TIMx_APR的内容时，在向上或向上/下计数模式时计数器溢出，或 向下计数模式时的计数器下溢条件下，CC1IF位变高 如果通道CC1配置为输入模式： 当捕获事件发生时该位由硬件置’1’，它由软件清’0’或通过读TIMx_CCR1清’0’。 0：无输入捕获产生； 1：计数器值已被捕获(拷贝)至TIMx_CCR1(在IC1上检测到与所选极性相同的边沿)。
0 | UIF | UIF：更新中断标记 (Update interrupt flag) 位0 当产生更新事件时该位由硬件置’1’。它由软件清’0’。 0：无更新事件产生； 1：更新中断等待响应。当寄存器被更新时该位由硬件置’1’： − 若TIMx_CR1寄存器的UDIS=0，当重复计数器数值上溢或下溢时(重复计数器=0时产生更 新事件)。 − 若TIMx_CR1寄存器的URS=0、UDIS=0，当设置TIMx_EGR寄存器的UG=1时产生更新事 件，通过软件对计数器CNT重新初始化时。 − 若TIMx_CR1寄存器的URS=0、UDIS=0，当计数器CNT被触发事件重新初始化时。(参考 13.4.3: TIM1和TIM8从模式控制寄存器(TIMx_SMCR))。
|  | 计数器寄存器（TIMx_CNT） | [15 empty] | 计数器寄存器（TIMx_CNT）
|  | -15 | -14 | -13 | -12 | -11 | -10 | -9 | -8 | -7 | -6 | -5 | -4 | -3 | -2 | -1 | 0
CNT[15:0]
15 | CNT[15:0] | CNT[15:0]：计数器的值 (Counter value) 位15:0
14
13
12
11
10
9
8
7
6
5
4
3
2
1
0
|  | 预分频寄存器（TIMx_PSC） | [15 empty] | 预分频寄存器（TIMx_PSC）
|  | -15 | -14 | -13 | -12 | -11 | -10 | -9 | -8 | -7 | -6 | -5 | -4 | -3 | -2 | -1 | 0
PSC[15:0]
15 | PSC[15:0] | PSC[15:0]：预分频器的值 (Prescaler value) 位15:0 计数器的时钟频率(CK_CNT)等于fCK_PSC/( PSC[15:0]+1)。 PSC包含了每次当更新事件产生时，装入当前预分频器寄存器的值；更新事件包括计数器被 TIM_EGR的UG位清’0’或被工作在复位模式的从控制器清’0’。
14
13
12
11
10
9
8
7
6
5
4
3
2
1
0
|  | 自动重载寄存器（TIMx_ARR） | [15 empty] | 自动重载寄存器（TIMx_ARR）
|  | -15 | -14 | -13 | -12 | -11 | -10 | -9 | -8 | -7 | -6 | -5 | -4 | -3 | -2 | -1 | 0
ARR[15:0]
15 | ARR[15:0] | ARR[15:0]: 自动重装载的值 (Prescaler value) 位15:0 ARR包含了将要装载入实际的自动重装载寄存器的值。 246/754 详细参考13.3.1节：有关ARR的更新和动作。 当自动重装载的值为空时，计数器不工作。
14
13
12
11
10
9
8
7
6
5
4
3
2
1
0
|  | 模式控制寄存器(TIMx_SMCR) | [15 empty] | 模式控制寄存器(TIMx_SMCR)
|  | -15 | -14 | -13 | -12 | -11 | -10 | -9 | -8 | -7 | -6 | -5 | -4 | -3 | -2 | -1 | 0
|  | ETP | ECE | ETPS[1:0] |  | ETF[3:0] |  |  |  | MSM | TS[2:0] |  |  | 保留 | SMS[2:0]
15 | ETP | ETP：外部触发极性 (External trigger polarity) 位15 该位选择是用ETR还是ETR的反相来作为触发操作 0：ETR不反相，高电平或上升沿有效； 1：ETR被反相，低电平或下降沿有效。
14 | ECE | ECE：外部时钟使能位 (External clock enable) 位14 该位启用外部时钟模式2 0：禁止外部时钟模式2； 1：使能外部时钟模式2。计数器由ETRF信号上的任意有效边沿驱动。 注1：设置ECE位与选择外部时钟模式1并将TRGI连到ETRF(SMS=111和TS=111)具有相同功 效。 注2：下述从模式可以与外部时钟模式2同时使用：复位模式、门控模式和触发模式；但是，这 时TRGI不能连到ETRF(TS位不能是’111’)。 注3：外部时钟模式1和外部时钟模式2同时被使能时，外部时钟的输入是ETRF。
13 | ETPS[1:0] | ETPS[1:0]：外部触发预分频 (External trigger prescaler) 位13:12 外部触发信号ETRP的频率必须最多是CK_INT频率的1/4。当输入较快的外部时钟时，可以使 用预分频降低ETRP的频率。 00：关闭预分频； 01：ETRP频率除以2； 10：ETRP频率除以4； 11：ETRP频率除以8。
12
11 | ETF[3:0] | ETF[3:0]：外部触发滤波 (External trigger filter) 位11:8 这些位定义了对ETRP信号采样的频率和对ETRP数字滤波的带宽。实际上，数字滤波器是一个 事件计数器，它记录到N个事件后会产生一个输出的跳变。 0000：无滤波器，以fDTS采样 1000：采样频率fSAMPLING=fDTS/8，N=6 0001：采样频率fSAMPLING=fCK_INT，N=2 1001：采样频率fSAMPLING=fDTS/8，N=8 0010：采样频率fSAMPLING=fCK_INT，N=4 1010：采样频率fSAMPLING=fDTS/16，N=5 0011：采样频率fSAMPLING=fCK_INT，N=8 1011：采样频率fSAMPLING=fDTS/16，N=6 0100：采样频率fSAMPLING=fDTS/2，N=6 1100：采样频率fSAMPLING=fDTS/16，N=8 0101：采样频率fSAMPLING=fDTS/2，N=8 1101：采样频率fSAMPLING=fDTS/32，N=5 0110：采样频率fSAMPLING=fDTS/4，N=6 1110：采样频率fSAMPLING=fDTS/32，N=6 0111：采样频率fSAMPLING=fDTS/4，N=8 1111：采样频率fSAMPLING=fDTS/32，N=8
10
9
8
7 | MSM | MSM：主/从模式 (Master/slave mode) 位7 0：无作用； 1：触发输入(TRGI)上的事件被延迟了，以允许在当前定时器(通过TRGO)与它的从定时器间的 完美同步。这对要求把几个定时器同步到一个单一的外部事件时是非常有用的。
6 | TS[2:0] | TS[2:0]：触发选择 (Trigger selection) 位6:4 这3位选择用于同步计数器的触发输入。 000：内部触发0(ITR0)，TIM1 100：TI1的边沿检测器(TI1F_ED) 001：内部触发1(ITR1)，TIM2 101：滤波后的定时器输入1(TI1FP1) 010：内部触发2(ITR2)，TIM3 110：滤波后的定时器输入2(TI2FP2) 011：内部触发3(ITR3)，TIM4 111：外部触发输入(ETRF) 关于每个定时器中ITRx的细节，参见表78。 注：这些位只能在未用到(如SMS=000)时被改变，以避免在改变时产生错误的边沿检测。
5
4
3 | 保留 | 保留，始终读为0。
2 | SMS[2:0] | SMS[2:0]：从模式选择 (Slave mode selection) 位2:0 当选择了外部信号，触发信号(TRGI)的有效边沿与选中的外部输入极性相关(见输入控制寄存器 和控制寄存器的说明) 000：关闭从模式 – 如果CEN=1，则预分频器直接由内部时钟驱动。 001：编码器模式1 – 根据TI1FP1的电平，计数器在TI2FP2的边沿向上/下计数。 010：编码器模式2 – 根据TI2FP2的电平，计数器在TI1FP1的边沿向上/下计数。 011：编码器模式3 – 根据另一个信号的输入电平，计数器在TI1FP1和TI2FP2的边沿向上/下计 数。 100：复位模式 – 选中的触发输入(TRGI)的上升沿重新初始化计数器，并且产生一个更新寄存 器的信号。 101：门控模式 – 当触发输入(TRGI)为高时，计数器的时钟开启。一旦触发输入变为低，则计 数器停止(但不复位)。计数器的启动和停止都是受控的。 110：触发模式 – 计数器在触发输入TRGI的上升沿启动(但不复位)，只有计数器的启动是受控 的。 111：外部时钟模式1 – 选中的触发输入(TRGI)的上升沿驱动计数器。 注：如果TI1F_EN被选为触发输入(TS=100)时，不要使用门控模式。这是因为，TI1F_ED在每 次TI1F变化时输出一个脉冲，然而门控模式是要检查触发输入的电平
1
0

## 基本定时器
基本定时器 TIM6 和 TIM7
特性 | 1 | 16 位自动重载递增计数器
| 2 | 16 位可编程预分频器
| 3 | 预分频系数 1~65536
用于 | 1 | 对计数器时钟频率进行分频
| 2 | 触发 DAC 的同步电路
| 3 | 生成中断/DMA 请求
① 时钟源
定时器的核心就是计算器，要实现计数功能，首先要给它一个时钟源。基本定时器时钟挂 载在 APB1 总线，所以它的时钟来自于 APB1 总线，但是基本定时器时钟不是直接由 APB1 总 线直接提供，而是先经过一个倍频器。当 APB1 的预分频器系数为 1 时，这个倍频器系数为 1， 即定时器的时钟频率等于 APB1 总线时钟频率；当 APB1 的预分频器系数≥2 分频时，这个倍 频器系数就为 2 ， 即定 时 器 的 时 钟 频 率 等于 APB1 总线时钟 频率 的 两 倍 。 我 们 在sys_stm32_clock_init 时钟设置函数已经设置 APB1 总线时钟频率为 36M，APB1 总线的预分频 器分频系数是 2，所以挂载在 APB1 总线的定时器时钟频率为 72Mhz。
② 控制器
控制器除了控制定时器复位、使能、计数等功能之外，还可以用于触发 DAC 转换。
③ 时基单元
|  |  | 时基单元包括 stm32寄存器.xlsx |  | 计数器寄存器(TIMx_CNT)
预分频器寄存器(TIMx_PSC)
自动重载寄存器(TIMx_ARR)
基本定时器的这三个寄存器都是 16 位有效数字，即可设置值范围是 0~65535。
时基单元中的预分频器 PSC，它有一个输入和一个输出。
[5 empty] | 输入 CK_PSC 来源于控制器部分，实际上就是来自于内部时钟（CK_INT），即 2 倍的 APB1 总线时钟频率（72MHz）。 | 输入 CK_PSC 来源于控制器部分，实际上就是来自于内部时钟（CK_INT），即 2 倍的 APB1 总线时钟频率（72MHz）。
[5 empty] | 输出 | 输出 CK_CNT是分频后的时钟，它是计数器实际的计数时钟，通过设置预分频器寄存器(TIMx_PSC)的值可以得到不同频率 CK_CNT，计算公式如下： fCK_CNT= fCK_PSC / (PSC[15:0]+1) 上式中，PSC[15:0]是写入预分频器寄存器(TIMx_PSC)的值

## 高级定时器
TIMx_CR1 寄存器 | 位 7（APRE） | 位 4（DIR） | 位 0（CEN）